## Manufacturing
Method | Unit | A - SiC MOSFET Transistor #1 | A - SiC MOSFET Transistor #2 | A - Heatsink | A - Voltage Converter - HV | A - Current Measurement | A - Protection Control | A - Protection Command | A - Voltage Converter – LV | A - Transformer - LV-HV Zone | A - Communication - Protocol LIN | A - Board | A - Transport | A - Package
GWP | kg CO2 eq | 4.3849 | 4.3849 | 6.8624 | 0.034063 | 0.069541 | 0.13962 | 0.21077 | 0.073762 | 0.052451 | 0.8949 | 0.1885 | 3.5865 | 0.20511
OD | kg CFC-11 eq | 1.0058e-06 | 1.0058e-06 | 1.4723e-07 | 1.3931e-09 | 2.9809e-09 | 8.8835e-09 | 1.36e-08 | 1.8154e-09 | 2.8933e-08 | 5.8079e-08 | 3.1895e-09 | 5.9509e-08 | 2.9017e-09
HT | CTUh | 1.7031e-09 | 1.7031e-09 | 3.9025e-09 | 2.8769e-11 | 4.8661e-11 | 9.9405e-11 | 1.4889e-10 | 4.3947e-11 | 4.4075e-11 | 6.3114e-10 | 1.7147e-09 | 8.4804e-10 | 1.7713e-10
HTNC | CTUh | 4.5962e-08 | 4.5962e-08 | 1.5434e-07 | 1.1523e-09 | 2.2259e-09 | 5.1264e-09 | 7.6352e-09 | 1.9682e-09 | 2.1896e-09 | 3.2469e-08 | 3.1891e-08 | 4.1333e-08 | 4.1012e-09
PMF | disease incidence | 1.0501e-07 | 1.0501e-07 | 3.1072e-07 | 2.3301e-09 | 5.5169e-09 | 7.1699e-09 | 1.0764e-08 | 4.4537e-09 | 3.106e-09 | 4.5391e-08 | 2.3704e-08 | 1.0269e-07 | 1.8059e-08
IR | kBq U-235 eq | 0.47234 | 0.47234 | 0.24979 | 0.0015252 | 0.0029978 | 0.0063937 | 0.0096496 | 0.0032935 | 0.0024176 | 0.040996 | 0.013969 | 0.010692 | 0.0062672
POF | kg NMVOC eq | 0.01079 | 0.01079 | 0.034505 | 0.00022922 | 0.00049382 | 0.00055345 | 0.00082857 | 0.00034959 | 0.00033747 | 0.003476 | 0.0017978 | 0.027626 | 0.0010425
TAP | mol H+ eq | 0.015254 | 0.015254 | 0.032953 | 0.00074382 | 0.0022334 | 0.00094105 | 0.0013734 | 0.0009353 | 0.00076289 | 0.0055501 | 0.010536 | 0.026376 | 0.0013584
TE | mol N eq | 0.029352 | 0.029352 | 0.064419 | 0.00066387 | 0.0015315 | 0.0019538 | 0.0029413 | 0.0011209 | 0.00083293 | 0.012395 | 0.0045257 | 0.089723 | 0.0044057
FE | kg P eq | 0.00025654 | 0.00025654 | 0.00040509 | 5.562e-06 | 1.0949e-05 | 2.7455e-05 | 4.1854e-05 | 9.883e-06 | 7.0069e-06 | 0.00017827 | 2.3521e-05 | 1.1444e-05 | 4.4033e-05
ME | kg N eq | 0.0026408 | 0.0026408 | 0.0079028 | 5.5006e-05 | 0.00012095 | 0.00017316 | 0.00026111 | 9.8541e-05 | 7.1475e-05 | 0.0011026 | 0.00040399 | 0.008261 | 0.00048599
FET | CTUe | 79.9163 | 79.9163 | 227.7331 | 5.3902 | 13.0527 | 14.8577 | 22.4404 | 6.6163 | 6.0476 | 94.3857 | 44.1227 | 40.8899 | 7.0082
WD | m3 world eq | 1.8618 | 1.8618 | 2.1404 | 0.013931 | 0.022834 | 0.048333 | 0.072725 | 0.028769 | 0.020528 | 0.30835 | 0.44461 | 0.11081 | 0.29831
MRD | kg Sb eq | 2.1944e-05 | 2.1944e-05 | 0.00016218 | 1.1496e-05 | 1.9791e-05 | 4.5174e-05 | 6.904e-05 | 1.2388e-05 | 1.281e-05 | 0.00029339 | 0.00011377 | 2.8727e-06 | 8.0477e-07
FD | MJ | 81.3494 | 81.3494 | 86.1878 | 0.43737 | 0.89113 | 1.7499 | 2.6407 | 0.93468 | 0.67495 | 11.208 | 2.5711 | 47.7096 | 3.3736
LU | Dimensionless | 11.5548 | 11.5548 | 14.2497 | 0.15505 | 0.31178 | 0.56177 | 0.84908 | 0.26751 | 0.20454 | 3.5989 | 1.5613 | 12.8353 | 6.157

## Use
Method | Unit | B - Energy - SiC MOSFET Transistor #1 | B - Energy - SiC MOSFET Transistor #2 | B - Energy - Current Measurement | B - Energy - Integrated circuits
GWP | kg CO2 eq | 0.00020005 | 0.00020005 | 6.3742e-05 | 5.5898e-05
OD | kg CFC-11 eq | 8.0448e-12 | 8.0448e-12 | 2.5633e-12 | 2.2479e-12
HT | CTUh | 2.8015e-13 | 2.8015e-13 | 8.9264e-14 | 7.8279e-14
HTNC | CTUh | 1.0764e-11 | 1.0764e-11 | 3.4296e-12 | 3.0076e-12
PMF | disease incidence | 7.7331e-12 | 7.7331e-12 | 2.464e-12 | 2.1608e-12
IR | kBq U-235 eq | 0.0002628 | 0.0002628 | 8.3734e-05 | 7.343e-05
POF | kg NMVOC eq | 7.3358e-07 | 7.3358e-07 | 2.3374e-07 | 2.0498e-07
TAP | mol H+ eq | 1.3602e-06 | 1.3602e-06 | 4.334e-07 | 3.8007e-07
TE | mol N eq | 2.1543e-06 | 2.1543e-06 | 6.8642e-07 | 6.0195e-07
FE | kg P eq | 6.3079e-09 | 6.3079e-09 | 2.0099e-09 | 1.7625e-09
ME | kg N eq | 2.0131e-07 | 2.0131e-07 | 6.4144e-08 | 5.6251e-08
FET | CTUe | 0.011717 | 0.011717 | 0.0037335 | 0.0032741
WD | m3 world eq | 0.0003226 | 0.0003226 | 0.00010279 | 9.014e-05
MRD | kg Sb eq | 9.1795e-09 | 9.1795e-09 | 2.9248e-09 | 2.5649e-09
FD | MJ | 0.026529 | 0.026529 | 0.0084529 | 0.0074127
LU | Dimensionless | 0.0013239 | 0.0013239 | 0.00042183 | 0.00036992

## Planned Maintenance
Method | Unit | RU PM - SiC MOSFET Transistor #1 | RU PM - SiC MOSFET Transistor #2 | RU PM - Heatsink | RU PM - Voltage Converter - HV | RU PM - Current Measurement | RU PM - Protection Control | RU PM - Protection Command | RU PM - Voltage Converter – LV | RU PM - Transformer - LV-HV Zone | RU PM - Communication - Protocol LIN | RU PM - Board | RU PM - Transport | RU PM - Package
GWP | kg CO2 eq | 4.3849 | 4.3849 | 6.8624 | 0.034063 | 0.069541 | 0.13962 | 0.21077 | 0.073762 | 0.052451 | 0.8949 | 0.1885 | 3.5865 | 0.20511
OD | kg CFC-11 eq | 1.0058e-06 | 1.0058e-06 | 1.4723e-07 | 1.3931e-09 | 2.9809e-09 | 8.8835e-09 | 1.36e-08 | 1.8154e-09 | 2.8933e-08 | 5.8079e-08 | 3.1895e-09 | 5.9509e-08 | 2.9017e-09
HT | CTUh | 1.7031e-09 | 1.7031e-09 | 3.9025e-09 | 2.8769e-11 | 4.8661e-11 | 9.9405e-11 | 1.4889e-10 | 4.3947e-11 | 4.4075e-11 | 6.3114e-10 | 1.7147e-09 | 8.4804e-10 | 1.7713e-10
HTNC | CTUh | 4.5962e-08 | 4.5962e-08 | 1.5434e-07 | 1.1523e-09 | 2.2259e-09 | 5.1264e-09 | 7.6352e-09 | 1.9682e-09 | 2.1896e-09 | 3.2469e-08 | 3.1891e-08 | 4.1333e-08 | 4.1012e-09
PMF | disease incidence | 1.0501e-07 | 1.0501e-07 | 3.1072e-07 | 2.3301e-09 | 5.5169e-09 | 7.1699e-09 | 1.0764e-08 | 4.4537e-09 | 3.106e-09 | 4.5391e-08 | 2.3704e-08 | 1.0269e-07 | 1.8059e-08
IR | kBq U-235 eq | 0.47234 | 0.47234 | 0.24979 | 0.0015252 | 0.0029978 | 0.0063937 | 0.0096496 | 0.0032935 | 0.0024176 | 0.040996 | 0.013969 | 0.010692 | 0.0062672
POF | kg NMVOC eq | 0.01079 | 0.01079 | 0.034505 | 0.00022922 | 0.00049382 | 0.00055345 | 0.00082857 | 0.00034959 | 0.00033747 | 0.003476 | 0.0017978 | 0.027626 | 0.0010425
TAP | mol H+ eq | 0.015254 | 0.015254 | 0.032953 | 0.00074382 | 0.0022334 | 0.00094105 | 0.0013734 | 0.0009353 | 0.00076289 | 0.0055501 | 0.010536 | 0.026376 | 0.0013584
TE | mol N eq | 0.029352 | 0.029352 | 0.064419 | 0.00066387 | 0.0015315 | 0.0019538 | 0.0029413 | 0.0011209 | 0.00083293 | 0.012395 | 0.0045257 | 0.089723 | 0.0044057
FE | kg P eq | 0.00025654 | 0.00025654 | 0.00040509 | 5.562e-06 | 1.0949e-05 | 2.7455e-05 | 4.1854e-05 | 9.883e-06 | 7.0069e-06 | 0.00017827 | 2.3521e-05 | 1.1444e-05 | 4.4033e-05
ME | kg N eq | 0.0026408 | 0.0026408 | 0.0079028 | 5.5006e-05 | 0.00012095 | 0.00017316 | 0.00026111 | 9.8541e-05 | 7.1475e-05 | 0.0011026 | 0.00040399 | 0.008261 | 0.00048599
FET | CTUe | 79.9163 | 79.9163 | 227.7331 | 5.3902 | 13.0527 | 14.8577 | 22.4404 | 6.6163 | 6.0476 | 94.3857 | 44.1227 | 40.8899 | 7.0082
WD | m3 world eq | 1.8618 | 1.8618 | 2.1404 | 0.013931 | 0.022834 | 0.048333 | 0.072725 | 0.028769 | 0.020528 | 0.30835 | 0.44461 | 0.11081 | 0.29831
MRD | kg Sb eq | 2.1944e-05 | 2.1944e-05 | 0.00016218 | 1.1496e-05 | 1.9791e-05 | 4.5174e-05 | 6.904e-05 | 1.2388e-05 | 1.281e-05 | 0.00029339 | 0.00011377 | 2.8727e-06 | 8.0477e-07
FD | MJ | 81.3494 | 81.3494 | 86.1878 | 0.43737 | 0.89113 | 1.7499 | 2.6407 | 0.93468 | 0.67495 | 11.208 | 2.5711 | 47.7096 | 3.3736
LU | Dimensionless | 11.5548 | 11.5548 | 14.2497 | 0.15505 | 0.31178 | 0.56177 | 0.84908 | 0.26751 | 0.20454 | 3.5989 | 1.5613 | 12.8353 | 6.157

## Curative Maintenance
Method | Unit | RU CM - SiC MOSFET Transistor #1 | RU CM - SiC MOSFET Transistor #2 | RU CM - Heatsink | RU CM - Voltage Converter - HV | RU CM - Current Measurement | RU CM - Protection Control | RU CM - Protection Command | RU CM - Voltage Converter – LV | RU CM - Transformer - LV-HV Zone | RU CM - Communication - Protocol LIN | RU CM - Board | RU CM - Transport | RU CM - Package
GWP | kg CO2 eq | 4.3849 | 4.3849 | 6.8624 | 0.034063 | 0.069541 | 0.13962 | 0.21077 | 0.073762 | 0.052451 | 0.8949 | 0.1885 | 3.5865 | 0.20511
OD | kg CFC-11 eq | 1.0058e-06 | 1.0058e-06 | 1.4723e-07 | 1.3931e-09 | 2.9809e-09 | 8.8835e-09 | 1.36e-08 | 1.8154e-09 | 2.8933e-08 | 5.8079e-08 | 3.1895e-09 | 5.9509e-08 | 2.9017e-09
HT | CTUh | 1.7031e-09 | 1.7031e-09 | 3.9025e-09 | 2.8769e-11 | 4.8661e-11 | 9.9405e-11 | 1.4889e-10 | 4.3947e-11 | 4.4075e-11 | 6.3114e-10 | 1.7147e-09 | 8.4804e-10 | 1.7713e-10
HTNC | CTUh | 4.5962e-08 | 4.5962e-08 | 1.5434e-07 | 1.1523e-09 | 2.2259e-09 | 5.1264e-09 | 7.6352e-09 | 1.9682e-09 | 2.1896e-09 | 3.2469e-08 | 3.1891e-08 | 4.1333e-08 | 4.1012e-09
PMF | disease incidence | 1.0501e-07 | 1.0501e-07 | 3.1072e-07 | 2.3301e-09 | 5.5169e-09 | 7.1699e-09 | 1.0764e-08 | 4.4537e-09 | 3.106e-09 | 4.5391e-08 | 2.3704e-08 | 1.0269e-07 | 1.8059e-08
IR | kBq U-235 eq | 0.47234 | 0.47234 | 0.24979 | 0.0015252 | 0.0029978 | 0.0063937 | 0.0096496 | 0.0032935 | 0.0024176 | 0.040996 | 0.013969 | 0.010692 | 0.0062672
POF | kg NMVOC eq | 0.01079 | 0.01079 | 0.034505 | 0.00022922 | 0.00049382 | 0.00055345 | 0.00082857 | 0.00034959 | 0.00033747 | 0.003476 | 0.0017978 | 0.027626 | 0.0010425
TAP | mol H+ eq | 0.015254 | 0.015254 | 0.032953 | 0.00074382 | 0.0022334 | 0.00094105 | 0.0013734 | 0.0009353 | 0.00076289 | 0.0055501 | 0.010536 | 0.026376 | 0.0013584
TE | mol N eq | 0.029352 | 0.029352 | 0.064419 | 0.00066387 | 0.0015315 | 0.0019538 | 0.0029413 | 0.0011209 | 0.00083293 | 0.012395 | 0.0045257 | 0.089723 | 0.0044057
FE | kg P eq | 0.00025654 | 0.00025654 | 0.00040509 | 5.562e-06 | 1.0949e-05 | 2.7455e-05 | 4.1854e-05 | 9.883e-06 | 7.0069e-06 | 0.00017827 | 2.3521e-05 | 1.1444e-05 | 4.4033e-05
ME | kg N eq | 0.0026408 | 0.0026408 | 0.0079028 | 5.5006e-05 | 0.00012095 | 0.00017316 | 0.00026111 | 9.8541e-05 | 7.1475e-05 | 0.0011026 | 0.00040399 | 0.008261 | 0.00048599
FET | CTUe | 79.9163 | 79.9163 | 227.7331 | 5.3902 | 13.0527 | 14.8577 | 22.4404 | 6.6163 | 6.0476 | 94.3857 | 44.1227 | 40.8899 | 7.0082
WD | m3 world eq | 1.8618 | 1.8618 | 2.1404 | 0.013931 | 0.022834 | 0.048333 | 0.072725 | 0.028769 | 0.020528 | 0.30835 | 0.44461 | 0.11081 | 0.29831
MRD | kg Sb eq | 2.1944e-05 | 2.1944e-05 | 0.00016218 | 1.1496e-05 | 1.9791e-05 | 4.5174e-05 | 6.904e-05 | 1.2388e-05 | 1.281e-05 | 0.00029339 | 0.00011377 | 2.8727e-06 | 8.0477e-07
FD | MJ | 81.3494 | 81.3494 | 86.1878 | 0.43737 | 0.89113 | 1.7499 | 2.6407 | 0.93468 | 0.67495 | 11.208 | 2.5711 | 47.7096 | 3.3736
LU | Dimensionless | 11.5548 | 11.5548 | 14.2497 | 0.15505 | 0.31178 | 0.56177 | 0.84908 | 0.26751 | 0.20454 | 3.5989 | 1.5613 | 12.8353 | 6.157

## EoL
Method | Unit | C - EOL
GWP | kg CO2 eq | 0.055403
OD | kg CFC-11 eq | 3.5131e-10
HT | CTUh | 1.9711e-11
HTNC | CTUh | 3.6714e-10
PMF | disease incidence | 2.3834e-09
IR | kBq U-235 eq | 0.0012239
POF | kg NMVOC eq | 0.00024135
TAP | mol H+ eq | 0.00022854
TE | mol N eq | 0.00050729
FE | kg P eq | 1.5096e-06
ME | kg N eq | 4.7087e-05
FET | CTUe | 0.67505
WD | m3 world eq | 0.037169
MRD | kg Sb eq | 1.5494e-07
FD | MJ | 1.5617
LU | Dimensionless | 0.21995