## Manufacturing
Method | Unit | Power module | DC link capacitor
GWP | kg CO2 eq | 276.7228 | 79.8528
OD | kg CFC-11 eq | 2.0754e-05 | 5.7366e-06
HT | CTUh | 1.2836e-06 | 7.633e-08
HTNC | CTUh | 8.5702e-05 | 4.6729e-06
PMF | disease incidence | 2.2804e-05 | 3.8446e-06
IR | kBq U-235 eq | 12.6449 | 3.6574
POF | kg NMVOC eq | 1.9776 | 0.5828
TAP | mol H+ eq | 6.9852 | 0.60775
TE | mol N eq | 6.8143 | 0.89707
FE | kg P eq | 0.07087 | 0.0055628
ME | kg N eq | 0.53269 | 0.084423
FET | CTUe | 75159.3302 | 4439.8875
WD | m3 world eq | 155.6925 | 28.767
MRD | kg Sb eq | 0.18139 | 0.0053489
FD | MJ | 3509.3186 | 1094.6636
LU | Dimensionless | 2671.6268 | 225.6848

## Use
Method | Unit | Energy per hours - PowerModule | Energy per hours - Capacitor
GWP | kg CO2 eq | 0.62832 | 0
OD | kg CFC-11 eq | 4.2122e-09 | 0
HT | CTUh | 2.0538e-10 | 0
HTNC | CTUh | 8.5627e-09 | 0
PMF | disease incidence | 2.6385e-08 | 0
IR | kBq U-235 eq | 0.03332 | 0
POF | kg NMVOC eq | 0.0018071 | 0
TAP | mol H+ eq | 0.0031738 | 0
TE | mol N eq | 0.0060758 | 0
FE | kg P eq | 3.1469e-05 | 0
ME | kg N eq | 0.0005464 | 0
FET | CTUe | 13.7425 | 0
WD | m3 world eq | 0.15782 | 0
MRD | kg Sb eq | 3.4212e-06 | 0
FD | MJ | 8.0198 | 0
LU | Dimensionless | 1.3754 | 0

## Planned Maintenance
Method | Unit | RU1 PM - Power module | RU2 PM - DC link capacitor
GWP | kg CO2 eq | 276.7228 | 79.8528
OD | kg CFC-11 eq | 2.0754e-05 | 5.7366e-06
HT | CTUh | 1.2836e-06 | 7.633e-08
HTNC | CTUh | 8.5702e-05 | 4.6729e-06
PMF | disease incidence | 2.2804e-05 | 3.8446e-06
IR | kBq U-235 eq | 12.6449 | 3.6574
POF | kg NMVOC eq | 1.9776 | 0.5828
TAP | mol H+ eq | 6.9852 | 0.60775
TE | mol N eq | 6.8143 | 0.89707
FE | kg P eq | 0.07087 | 0.0055628
ME | kg N eq | 0.53269 | 0.084423
FET | CTUe | 75159.3302 | 4439.8875
WD | m3 world eq | 155.6925 | 28.767
MRD | kg Sb eq | 0.18139 | 0.0053489
FD | MJ | 3509.3186 | 1094.6636
LU | Dimensionless | 2671.6268 | 225.6848

## Curative Maintenance
Method | Unit | RU1 CM - Power module | RU2 CM - DC link capacitor
GWP | kg CO2 eq | 276.7228 | 79.8528
OD | kg CFC-11 eq | 2.0754e-05 | 5.7366e-06
HT | CTUh | 1.2836e-06 | 7.633e-08
HTNC | CTUh | 8.5702e-05 | 4.6729e-06
PMF | disease incidence | 2.2804e-05 | 3.8446e-06
IR | kBq U-235 eq | 12.6449 | 3.6574
POF | kg NMVOC eq | 1.9776 | 0.5828
TAP | mol H+ eq | 6.9852 | 0.60775
TE | mol N eq | 6.8143 | 0.89707
FE | kg P eq | 0.07087 | 0.0055628
ME | kg N eq | 0.53269 | 0.084423
FET | CTUe | 75159.3302 | 4439.8875
WD | m3 world eq | 155.6925 | 28.767
MRD | kg Sb eq | 0.18139 | 0.0053489
FD | MJ | 3509.3186 | 1094.6636
LU | Dimensionless | 2671.6268 | 225.6848

## EoL
Method | Unit | Waste - Power Module | Waste Capacitor
GWP | kg CO2 eq | -0.039763 | 1.5037
OD | kg CFC-11 eq | -2.9501e-10 | 1.0141e-08
HT | CTUh | -2.6816e-11 | 4.9296e-10
HTNC | CTUh | -1.3784e-09 | 2.0496e-08
PMF | disease incidence | -1.9928e-09 | 6.329e-08
IR | kBq U-235 eq | -0.0018839 | 0.079562
POF | kg NMVOC eq | -0.00012988 | 0.0043433
TAP | mol H+ eq | -0.00021334 | 0.0075959
TE | mol N eq | -0.00045158 | 0.014594
FE | kg P eq | -1.886e-06 | 7.5144e-05
ME | kg N eq | -3.8742e-05 | 0.0013127
FET | CTUe | -1.1457 | 32.8578
WD | m3 world eq | -0.009469 | 0.37698
MRD | kg Sb eq | -3.42e-07 | 8.1832e-06
FD | MJ | -0.50192 | 19.1977
LU | Dimensionless | -0.17018 | 3.3061